## Локальная смета
| СОГЛАСОВАНО: | [11 empty] | УТВЕРЖДАЮ:
| _____________________________ | [11 empty] | __________________________
| " _____ " ________________ 200_ г. | [11 empty] | "____" ______________200_ г.
(наименование стройки)
ЛОКАЛЬНЫЙ СМЕТНЫЙ РАСЧЕТ №
(локальная смета)
|  | на | Устройство врезки Ду50 (без крана)
(наименование работ и затрат, наименование объекта)
Основание: деф.акт
|  |  | Сметная стоимость строительных работ _______________________________________________________________________________________________ | [5 empty] | ___________________________1,348 |  | тыс.руб.
|  |  | Средства на оплату труда _______________________________________________________________________________________________ | [5 empty] | ___________________________0,096 |  | тыс.руб.
|  |  | Сметная трудоемкость _______________________________________________________________________________________________ | [5 empty] | _______________________________________________________________________________________________9,98 |  | чел.час
Составлен(а) в текущих (прогнозных) ценах по состоянию на _______2001 г.
№ пп | Обоснование | Наименование | Ед. изм. | Кол. | Стоимость единицы, руб. |  |  |  | Общая стоимость, руб. |  |  |  | Т/з осн. раб.на ед. | Т/з осн. раб. Всего | Т/з мех. на ед. | Т/з мех. Всего
[5 empty] | Всего | В том числе |  |  | Всего | В том числе
[6 empty] | Осн.З/п | Эк.Маш | З/пМех |  | Осн.З/п | Эк.Маш | З/пМех
1 | 2 | 3 | 4 | 5 | 6 | 7 | 8 | 9 | 10 | 11 | 12 | 13 | 14 | 15 | 16 | 17
Раздел 1. Новый Раздел
1 | ТЕР16-07-003-06 | Врезки в действующие внутренние сети трубопроводов отопления и водоснабжения диаметром: 50 мм КОЭФ. К ПОЗИЦИИ: Новый коэффициент ОЗП=1,15; ЭМ=1,25; ЗПМ=1,25; ТЗ=1,15; ТЗМ=1,25; Новый коэффициент ОЗП=1,35; ЭМ=1,35; ЗПМ=1,35; ТЗ=1,35; ТЗМ=1,35 Сантехнические работы - внутренние (трубопроводы, водопровод, канализация, отопление, газоснабжение, вентиляция и кондиционирование воздуха): НР, (111 руб.): 115,2% от ФОТ (96 руб.) СП, (68 руб.): 70,55% от ФОТ (96 руб.) | 1 врезка | 1 | 145.34 | 96.04 | 11.61 | 0.24 | 145 | 96 | 12 |  | 9.98 | 9.98 | 0.01 | 0.01
Итого прямые затраты по смете в ценах 2001г. | [8 empty] | 145 | 96 | 12 |  |  | 9.98 |  | 0.01
Накладные расходы | [8 empty] | 111
Сметная прибыль | [8 empty] | 68
Итоги по смете:
Итого Поз. 1 | [8 empty] | 145 | 96 | 12 |  |  | 9.98 |  | 0.01
Накладные расходы 115,2% ФОТ (от 96) | [8 empty] | 111
Сметная прибыль 70,55% ФОТ (от 96) | [8 empty] | 68
Итого c накладными и см. прибылью | [8 empty] | 324 |  |  |  |  | 9.98 |  | 0.01
рынок 324 * 4,16 | [8 empty] | 1348
Справочно, в ценах 2001г.:
Материалы | [8 empty] | 37
Машины и механизмы | [8 empty] | 12
ФОТ | [8 empty] | 96
Накладные расходы | [8 empty] | 111
Сметная прибыль | [8 empty] | 68
ВСЕГО по смете | [8 empty] | 1348 |  |  |  |  | 9.98 |  | 0.01
[6 empty] | Составил |  |  | Ахмедьянов А.Н.
Проверил