## Локальная смета
| СОГЛАСОВАНО: | [11 empty] | УТВЕРЖДАЮ:
| _____________________________ | [11 empty] | __________________________
| " _____ " ________________ 200_ г. | [11 empty] | "____" ______________200_ г.
(наименование стройки)
ЛОКАЛЬНЫЙ СМЕТНЫЙ РАСЧЕТ №
(локальная смета)
|  | на | Замена крана Ду40
(наименование работ и затрат, наименование объекта)
Основание: деф.ак т
|  |  | Сметная стоимость строительных работ _______________________________________________________________________________________________ | [5 empty] | ___________________________0,973 |  | тыс.руб.
|  |  | Средства на оплату труда _______________________________________________________________________________________________ | [5 empty] | ___________________________0,012 |  | тыс.руб.
|  |  | Сметная трудоемкость _______________________________________________________________________________________________ | [5 empty] | _______________________________________________________________________________________________1,33 |  | чел.час
Составлен(а) в текущих (прогнозных) ценах по состоянию на _______2001 г.
№ пп | Обоснование | Наименование | Ед. изм. | Кол. | Стоимость единицы, руб. |  |  |  | Общая стоимость, руб. |  |  |  | Т/з осн. раб.на ед. | Т/з осн. раб. Всего | Т/з мех. на ед. | Т/з мех. Всего
[5 empty] | Всего | В том числе |  |  | Всего | В том числе
[6 empty] | Осн.З/п | Эк.Маш | З/пМех |  | Осн.З/п | Эк.Маш | З/пМех
1 | 2 | 3 | 4 | 5 | 6 | 7 | 8 | 9 | 10 | 11 | 12 | 13 | 14 | 15 | 16 | 17
Раздел 1. Замена крана
1 | ТЕРр65-05-03 | Смена арматуры вентилей и клапанов обратных муфтовых диаметром до: 50 мм Внутренние санитарно-технические работы: смена труб, санитарно-технических приборов и другие работы (ремонтно-строительные): НР, (12 руб.): 103% от ФОТ (12 руб.) СП, (7 руб.): 60% от ФОТ (12 руб.) | 100 шт. | 0.01 | 1502.42 | 1206.31 | 19.6 |  | 15 | 12 |  |  | 133 | 1.33
2 | СЦМ-300-2012-5 | Кран 11б27п1 латунный муфтовый, шаровый, для воды, пара и самосмазыв жидкости, давлением 1,6 Мпа (16кгс/см2), диаметром, мм:40 Материалы | шт. | 1 | 200.12 |  |  |  | 200
Итого прямые затраты по смете в ценах 2001г. | [8 empty] | 215 | 12 |  |  |  | 1.33
Накладные расходы | [8 empty] | 12
Сметная прибыль | [8 empty] | 7
Итоги по смете:
Внутренние санитарно-технические работы: смена труб, санитарно-технических приборов и другие работы (ремонтно-строительные) | [8 empty] | 34 |  |  |  |  | 1.33
Материалы | [8 empty] | 200
Итого | [8 empty] | 234 |  |  |  |  | 1.33
рынок 234 * 4,16 | [8 empty] | 973
Справочно, в ценах 2001г.:
Материалы | [8 empty] | 203
ФОТ | [8 empty] | 12
Накладные расходы | [8 empty] | 12
Сметная прибыль | [8 empty] | 7
ВСЕГО по смете | [8 empty] | 973 |  |  |  |  | 1.33
[6 empty] | Составил |  |  | Ахмедьянов А.Н.
Проверил