## Локальная смета
| СОГЛАСОВАНО: | [11 empty] | УТВЕРЖДАЮ:
| _____________________________ | [11 empty] | __________________________
| " _____ " ________________ 200_ г. | [11 empty] | "____" ______________200_ г.
(наименование стройки)
ЛОКАЛЬНЫЙ СМЕТНЫЙ РАСЧЕТ №
(локальная смета)
|  | на | Замена стояка отопления (9-эт8-радиаторов).gsf
(наименование работ и затрат, наименование объекта)
Основание: деф.акт
|  |  | Сметная стоимость строительных работ _______________________________________________________________________________________________ | [5 empty] | ___________________________35,268 |  | тыс.руб.
|  |  | Средства на оплату труда _______________________________________________________________________________________________ | [5 empty] | ___________________________1,946 |  | тыс.руб.
|  |  | Сметная трудоемкость _______________________________________________________________________________________________ | [5 empty] | _______________________________________________________________________________________________187,75 |  | чел.час
Составлен(а) в текущих (прогнозных) ценах по состоянию на _______2001 г.
№ пп | Обоснование | Наименование | Ед. изм. | Кол. | Стоимость единицы, руб. |  |  |  | Общая стоимость, руб. |  |  |  | Т/з осн. раб.на ед. | Т/з осн. раб. Всего | Т/з мех. на ед. | Т/з мех. Всего
[5 empty] | Всего | В том числе |  |  | Всего | В том числе
[6 empty] | Осн.З/п | Эк.Маш | З/пМех |  | Осн.З/п | Эк.Маш | З/пМех
1 | 2 | 3 | 4 | 5 | 6 | 7 | 8 | 9 | 10 | 11 | 12 | 13 | 14 | 15 | 16 | 17
Раздел 1. Замена стояков отопления
1 | ТЕРр65-14-01 | Разборка трубопроводов из водогазопроводных труб в зданиях и сооружениях на резьбе диаметром до: 32 мм КОЭФ. К ПОЗИЦИИ: Новый коэффициент ОЗП=1,15; ЭМ=1,15; ЗПМ=1,15; ТЗ=1,15; ТЗМ=1,15 Внутренние санитарно-технические работы: демонтаж и разборка (ремонтно-строительные): НР, (181 руб.): 74% от ФОТ (245 руб.) СП, (123 руб.): 50% от ФОТ (245 руб.) | 100 м трубопроводов | 0.66 | 370.79 | 370.79 |  |  | 245 | 245 |  |  | 43.47 | 28.69
2 | ТЕР16-04-002-01 | Прокладка трубопроводов водоснабжения из напорных полиэтиленовых труб низкого давления среднего типа наружным диаметром: 20 мм 3 338,73 = 4 368,85 - 57,04 x 0,25 - 3,35 x 14 - 6,20 x 7 - 7,75 x 56 - 44,50 x 8,99 - 8,85 x 4,6 - 5,90 x 0,4 - 12,50 x 2,3 - 24,60 x 0,8 КОЭФ. К ПОЗИЦИИ: Новый коэффициент ОЗП=1,15; ЭМ=1,25; ЗПМ=1,25; ТЗ=1,15; ТЗМ=1,25; Новый коэффициент ОЗП=1,35; ЭМ=1,35; ЗПМ=1,35; ТЗ=1,35; ТЗМ=1,35 Сантехнические работы - внутренние (трубопроводы, водопровод, канализация, отопление, газоснабжение, вентиляция и кондиционирование воздуха): НР 115,2% от СП 70,55% от | 100 м трубопровода | 0.09 | 5315.07 | 2926.89 | 2294.33 | 305.75 | 478 | 263 | 206 | 28 | 295.35 | 26.58 | 22.65 | 2.04
2.1 | СЦМ-530-0103-3 | Трубы из полипропилена PPRC PN25 напорные (тип 3), наружным диаметром 20 мм Материалы | м | 8,091 9*0,899 | 17.93 |  |  |  | 145
3 | ТЕР16-04-002-02 | Прокладка трубопроводов водоснабжения из напорных полиэтиленовых труб низкого давления среднего типа наружным диаметром: 25 мм 2 395,21 = 3 698,71 - 57,04 x 0,2 - 4,08 x 8 - 8,39 x 4 - 17,60 x 32 - 60,00 x 9,29 - 13,00 x 2,8 - 8,85 x 0,4 - 19,37 x 2,3 - 26,00 x 0,8 КОЭФ. К ПОЗИЦИИ: Новый коэффициент ОЗП=1,15; ЭМ=1,15; ЗПМ=1,15; ТЗ=1,15; ТЗМ=1,15; Новый коэффициент ОЗП=1,35; ЭМ=1,35; ЗПМ=1,35; ТЗ=1,35; ТЗМ=1,35 Сантехнические работы - внутренние (трубопроводы, водопровод, канализация, отопление, газоснабжение, вентиляция и кондиционирование воздуха): НР 115,2% от СП 70,55% от | 100 м трубопровода | 0.57 | 3677.01 | 2302.25 | 1299.56 | 171.88 | 2096 | 1312 | 741 | 98 | 232.32 | 132.42 | 12.73 | 7.26
3.1 | СЦМ-530-0104-3 | Трубы из полипропилена PPRC PN25 напорные (тип 3), наружным диаметром 25 мм Материалы | м | 52,953 57*0,929 | 26.47 |  |  |  | 1402
4 | СЦМ-300-9911-8 | Муфты комбинированные для труб разъемные из полипропилена PPRC (тип 3), наружная резьба, диаметр25 мм Материалы | шт. | 38 | 78.96 |  |  |  | 3000
5 | СЦМ-300-9911-23 | Тройники переходные из полипропилена PPRC (тип 3), диаметром 25-20-25 мм Материалы | шт. | 38 | 5.21 |  |  |  | 198
6 | СЦМ-300-9911-44 | Угольники из полипропилена PPRC (тип 3), диаметром 25 мм Материалы | шт. | 72 | 3.29 |  |  |  | 237
7 | СЦМ-300-9911-14 | Муфты соединительные из полипропилена PPRC (тип 3), диаметром 25 мм Материалы | шт. | 2 | 2.77 |  |  |  | 6
8 | СЦМ-300-2012-2 (прим.) | Кран пропиленовый диаметром20 мм Материалы | шт. | 2 | 41.77 |  |  |  | 84
9 | СЦМ-300-2012-2 | Кран 11б27п1 латунный муфтовый, шаровый, для воды, пара и самосмазыв жидкости, давлением 1,6 Мпа (16кгс/см2), диаметром, мм: 20 Материалы | шт. | 2 | 41.77 |  |  |  | 84
10 | СЦМ-300-1462 | Фиксатор пластмассовый одинарный для металлополимерных труб размером 3/4" Материалы | шт. | 54 | 3.65 |  |  |  | 197
11 | 311-01-146-01 | Мусор строительный с погрузкой вручную погрузка Погрузо-разгрузочные работы при автомобильных перевозках: НР 100% от ФОТ СП 60% от ФОТ | тонна | 0.10956 | 4.16 | 4.16 | [6 empty] | 0.578 | 0.06
12 | СЦП3-2-15-1 | Перевозка грузов автомобилями-самосвалами (работающими вне карьеров), расстояние перевозки 15 км класс груза 1 Перевозка грузов автомобильным транспортом: НР 0% от ФОТ СП 0% от ФОТ | 1 т | 0.10956 | 22.62 |  | 22.62 |  | 2 |  | 2
Итого прямые затраты по смете в ценах 2001г. | [8 empty] | 8174 | 1820 | 949 | 126 |  | 187.75 |  | 9.3
Накладные расходы | [8 empty] | 181
Сметная прибыль | [8 empty] | 123
Итоги по смете:
Внутренние санитарно-технические работы: демонтаж и разборка (ремонтно-строительные) | [8 empty] | 549 |  |  |  |  | 28.69
Сантехнические работы - внутренние (трубопроводы, водопровод, канализация, отопление, газоснабжение, вентиляция и кондиционирование воздуха) | [8 empty] | 2574 |  |  |  |  | 159 |  | 9.3
Материалы | [8 empty] | 5353
Погрузо-разгрузочные работы при автомобильных перевозках | [13 empty] | 0.06
Перевозка грузов автомобильным транспортом | [8 empty] | 2
Итого | [8 empty] | 8478 |  |  |  |  | 187.75 |  | 9.3
рынок 8 478 * 4,16 | [8 empty] | 35268
Справочно, в ценах 2001г.:
Материалы | [8 empty] | 5405
Машины и механизмы | [8 empty] | 949
ФОТ | [8 empty] | 1946
Накладные расходы | [8 empty] | 181
Сметная прибыль | [8 empty] | 123
ВСЕГО по смете | [8 empty] | 35268 |  |  |  |  | 187.75 |  | 9.3
[6 empty] | Составил |  |  | Ахмедьянов А.Н.
Проверил