## Локальная смета
| СОГЛАСОВАНО: | [11 empty] | УТВЕРЖДАЮ:
| _____________________________ | [11 empty] | __________________________
| " _____ " ________________ 200_ г. | [11 empty] | "____" ______________200_ г.
(наименование стройки)
ЛОКАЛЬНЫЙ СМЕТНЫЙ РАСЧЕТ №
(локальная смета)
|  | на | Замена стояков ХВС, ГВС (9-этsf
(наименование работ и затрат, наименование объекта)
Основание: деф.акт
|  |  | Сметная стоимость строительных работ _______________________________________________________________________________________________ | [5 empty] | ___________________________20,850 |  | тыс.руб.
|  |  | Средства на оплату труда _______________________________________________________________________________________________ | [5 empty] | ___________________________1,224 |  | тыс.руб.
|  |  | Сметная трудоемкость _______________________________________________________________________________________________ | [5 empty] | _______________________________________________________________________________________________121 |  | чел.час
Составлен(а) в текущих (прогнозных) ценах по состоянию на _______2001 г.
№ пп | Обоснование | Наименование | Ед. изм. | Кол. | Стоимость единицы, руб. |  |  |  | Общая стоимость, руб. |  |  |  | Т/з осн. раб.на ед. | Т/з осн. раб. Всего | Т/з мех. на ед. | Т/з мех. Всего
[5 empty] | Всего | В том числе |  |  | Всего | В том числе
[6 empty] | Осн.З/п | Эк.Маш | З/пМех |  | Осн.З/п | Эк.Маш | З/пМех
1 | 2 | 3 | 4 | 5 | 6 | 7 | 8 | 9 | 10 | 11 | 12 | 13 | 14 | 15 | 16 | 17
Раздел 1. Замена стояков ХВС, ГВС
1 | ТЕРр65-14-01 | Разборка трубопроводов из водогазопроводных труб в зданиях и сооружениях на резьбе диаметром до: 32 мм КОЭФ. К ПОЗИЦИИ: Новый коэффициент ОЗП=1,15; ЭМ=1,15; ЗПМ=1,15; ТЗ=1,15; ТЗМ=1,15 Внутренние санитарно-технические работы: демонтаж и разборка (ремонтно-строительные): НР, (143 руб.): 74% от ФОТ (193 руб.) СП, (97 руб.): 50% от ФОТ (193 руб.) | 100 м трубопроводов | 0.52 | 370.79 | 370.79 |  |  | 193 | 193 |  |  | 43.47 | 22.6
2 | ТЕР16-04-002-03 | Прокладка трубопроводов водоснабжения из напорных полиэтиленовых труб низкого давления среднего типа наружным диаметром: 32 мм 1 760,39 = 3 574,67 - 57,04 x 0,17 - 5,70 x 6 - 10,95 x 3 - 30,72 x 28 - 81,00 x 9,38 - 14,00 x 1,6 - 11,20 x 0,4 - 33,45 x 1,7 - 42,30 x 0,8 КОЭФ. К ПОЗИЦИИ: Новый коэффициент ОЗП=1,15; ЭМ=1,25; ЗПМ=1,25; ТЗ=1,15; ТЗМ=1,25; Новый коэффициент ОЗП=1,35; ЭМ=1,35; ЗПМ=1,35; ТЗ=1,35; ТЗМ=1,35 Сантехнические работы - внутренние (трубопроводы, водопровод, канализация, отопление, газоснабжение, вентиляция и кондиционирование воздуха): НР 115,2% от СП 70,55% от | 100 м трубопровода | 0.52 | 2763.29 | 1873.94 | 824.73 | 107.54 | 1437 | 974 | 429 | 56 | 189.09 | 98.33 | 7.97 | 4.14
3 | СЦМ-530-0105-2 | Трубы из полипропилена PPRC PN20 напорные (тип 3), наружным диаметром 32 мм Материалы | м | 48,776 52*0,938 | 31.68 |  |  |  | 1545
4 | СЦМ-300-9911-9 | Муфты комбинированные разъемные для труб из полипропилена PPRC (тип 3), наружная резьба, диаметр 32 мм Материалы | шт. | 2 | 99.44 |  |  |  | 199
5 | СЦМ-300-9911-25 | Тройники переходные из полипропилена PPRC (тип 3), диаметром 32-20-32 мм Материалы | шт. | 18 | 7.82 |  |  |  | 141
6 | СЦМ-300-9911-45 | Угольники из полипропилена PPRC (тип 3), диаметром 32 мм Материалы | шт. | 4 | 4.93 |  |  |  | 20
7 | СЦМ-300-9911-45(прим.) | Угольники из полипропилена PPRC (тип 3), диаметром 32-20 мм Материалы | шт. | 2 | 4.93 |  |  |  | 10
8 | СЦМ-300-9911-43 | Угольники из полипропилена PPRC (тип 3), диаметром 20 мм Материалы | шт. | 18 | 2.33 |  |  |  | 42
9 | СЦМ-300-9911-1 | Муфты комбинированные для труб из полипропилена PPRC (тип 3), наружная резьба, диаметр 16-25 мм Материалы | шт. | 18 | 19.46 |  |  |  | 350
10 | СЦМ-300-2012-1 | Кран 11б27п1 латунный муфтовый, шаровый, для воды, пара и самосмазыв жидкости, давлением 1,6 Мпа (16кгс/см2), диаметром, мм:15 Материалы | шт. | 18 | 24.92 |  |  |  | 449
11 | СЦМ-530-0103-2 | Трубы из полипропилена PPRC PN20 напорные (тип 3), наружным диаметром 20 мм Материалы | м | 2 | 14.68 |  |  |  | 29
12 | СЦМ-300-2012-2(прим.) | Кран полипропиленовый диаметром 20мм Материалы | шт. | 2 | 41.77 |  |  |  | 84
13 | СЦМ-300-2012-3 | Кран 11б27п1 латунный муфтовый, шаровый, для воды, пара и самосмазыв жидкости, давлением 1,6 Мпа (16кгс/см2), диаметром, мм: 25 Материалы | шт. | 2 | 61.77 |  |  |  | 124
14 | СЦМ-300-1463 | Фиксатор пластмассовый одинарный для металлополимерных труб размером 1" Материалы | шт. | 36 | 3.98 |  |  |  | 143
15 | 311-01-146-01 | Мусор строительный с погрузкой вручную погрузка Погрузо-разгрузочные работы при автомобильных перевозках: НР, (1 руб.): 100% от ФОТ (1 руб.) СП, (1 руб.): 60% от ФОТ (1 руб.) | тонна | 0.12428 | 4.16 | 4.16 |  |  | 1 | 1 |  |  | 0.578 | 0.07
16 | СЦП3-2-15-1 | Перевозка грузов автомобилями-самосвалами (работающими вне карьеров), расстояние перевозки 15 км класс груза 1 Перевозка грузов автомобильным транспортом: НР 0% от ФОТ СП 0% от ФОТ | 1 т | 0.12428 | 22.62 |  | 22.62 |  | 3 |  | 3
Итого прямые затраты по смете в ценах 2001г. | [8 empty] | 4770 | 1168 | 432 | 56 |  | 121 |  | 4.14
Накладные расходы | [8 empty] | 144
Сметная прибыль | [8 empty] | 98
Итоги по смете:
Внутренние санитарно-технические работы: демонтаж и разборка (ремонтно-строительные) | [8 empty] | 433 |  |  |  |  | 22.6
Сантехнические работы - внутренние (трубопроводы, водопровод, канализация, отопление, газоснабжение, вентиляция и кондиционирование воздуха) | [8 empty] | 1437 |  |  |  |  | 98.33 |  | 4.14
Материалы | [8 empty] | 3136
Погрузо-разгрузочные работы при автомобильных перевозках | [8 empty] | 3 |  |  |  |  | 0.07
Перевозка грузов автомобильным транспортом | [8 empty] | 3
Итого | [8 empty] | 5012 |  |  |  |  | 121 |  | 4.14
рынок 5 012 * 4,16 | [8 empty] | 20850
Справочно, в ценах 2001г.:
Материалы | [8 empty] | 3170
Машины и механизмы | [8 empty] | 432
ФОТ | [8 empty] | 1224
Накладные расходы | [8 empty] | 144
Сметная прибыль | [8 empty] | 98
ВСЕГО по смете | [8 empty] | 20850 |  |  |  |  | 121 |  | 4.14
[6 empty] | Составил |  |  | Ахмедьянов А.Н.
Проверил