## Локальная смета
| СОГЛАСОВАНО: | [11 empty] | УТВЕРЖДАЮ:
| _____________________________ | [11 empty] | __________________________
| " _____ " ________________ 200_ г. | [11 empty] | "____" ______________200_ г.
(наименование стройки)
ЛОКАЛЬНЫЙ СМЕТНЫЙ РАСЧЕТ №
(локальная смета)
|  | на | Замена задвижки Ду50
(наименование работ и затрат, наименование объекта)
Основание: деф.акт
|  |  | Сметная стоимость строительных работ _______________________________________________________________________________________________ | [5 empty] | ___________________________1,543 |  | тыс.руб.
|  |  | Средства на оплату труда _______________________________________________________________________________________________ | [5 empty] | ___________________________0,028 |  | тыс.руб.
|  |  | Сметная трудоемкость _______________________________________________________________________________________________ | [5 empty] | _______________________________________________________________________________________________3,08 |  | чел.час
Составлен(а) в текущих (прогнозных) ценах по состоянию на _______2001 г.
№ пп | Обоснование | Наименование | Ед. изм. | Кол. | Стоимость единицы, руб. |  |  |  | Общая стоимость, руб. |  |  |  | Т/з осн. раб.на ед. | Т/з осн. раб. Всего | Т/з мех. на ед. | Т/з мех. Всего
[5 empty] | Всего | В том числе |  |  | Всего | В том числе
[6 empty] | Осн.З/п | Эк.Маш | З/пМех |  | Осн.З/п | Эк.Маш | З/пМех
1 | 2 | 3 | 4 | 5 | 6 | 7 | 8 | 9 | 10 | 11 | 12 | 13 | 14 | 15 | 16 | 17
Раздел 1. Замена задвижки
1 | ТЕРр65-05-08 | Смена арматуры задвижек диаметром: 50 мм Внутренние санитарно-технические работы: смена труб, санитарно-технических приборов и другие работы (ремонтно-строительные): НР, (29 руб.): 103% от ФОТ (28 руб.) СП, (17 руб.): 60% от ФОТ (28 руб.) | 100 шт. | 0.01 | 6066.12 | 2793.56 | 120.64 |  | 61 | 28 | 1 |  | 308 | 3.08
2 | СЦМ-300-1175 | Задвижки параллельные фланцевые с выдвижным шпинделем, для воды и пара давлением 1 МПа (10 кгс/см2) 30ч6бр диаметром 50 мм Материалы | шт. | 1 | 263.76 |  |  |  | 264
Итого прямые затраты по смете в ценах 2001г. | [8 empty] | 325 | 28 | 1 |  |  | 3.08
Накладные расходы | [8 empty] | 29
Сметная прибыль | [8 empty] | 17
Итоги по смете:
Внутренние санитарно-технические работы: смена труб, санитарно-технических приборов и другие работы (ремонтно-строительные) | [8 empty] | 107 |  |  |  |  | 3.08
Материалы | [8 empty] | 264
Итого | [8 empty] | 371 |  |  |  |  | 3.08
рынок 371 * 4,16 | [8 empty] | 1543
Справочно, в ценах 2001г.:
Материалы | [8 empty] | 296
Машины и механизмы | [8 empty] | 1
ФОТ | [8 empty] | 28
Накладные расходы | [8 empty] | 29
Сметная прибыль | [8 empty] | 17
ВСЕГО по смете | [8 empty] | 1543 |  |  |  |  | 3.08
[6 empty] | Составил |  | Ахмедьянов А.Н.
Проверил