## Мои данные
УТВЕРЖДАЮ | [6 empty] | СОГЛАСОВАНО
___________________// | [6 empty] | ___________________//
"___" __________ 200_ г. | [6 empty] | "____" _____________ 200_ г.
(наименование стройки)
ЛОКАЛЬНАЯ СМЕТА №
(локальный сметный расчет)
Утепление стены фасада
(наименование работ и затрат, наименование объекта)
Основание:
[7 empty] | в базисном уровне цен |  | в текущем уровне цен
|  |  |  | Сметная стоимость |  |  | 531 руб. |  | 2624 руб.
|  |  |  | Средства на оплату труда |  |  | 36 руб. |  | 491 руб.
Составлен(а) в ценах на
№ п/п | Шифр расценки и коды ресурсов | Наименование работ и затрат | Единица измерения | Кол-во единиц | Цена на ед. изм., руб. | Коэф. поправочные к позиции | Всего в базисных ценах, руб. | Коэф. пересчета | Всего в текущих (прогнозных) ценах, руб. | Справочно
ЗТР, ЗТМ, всего чел.-час
1 | 2 | 3 | 4 | 5 | 6 | 7 | 8 | 9 | 10 | 11
1 | ТЕР15-01-081-01 | Утепление наружных стен зданий по системе "Шуба-Глимс" с применением пенополистирольных и менераловатных плит толщиной 50 мм КОЭФ. К ПОЗИЦИИ: При ремонте и реконструкции зданий и сооружений работы, аналогичные технологическим процессам в новом строительстве ОЗП=1,15; ЭМ=1,25; ЗПМ=1,25; ТЗ=1,15; ТЗМ=1,25; 11.1 Ремонт фасадов ОЗП=1,15; ЭМ=1,15; ЗПМ=1,15; ТЗ=1,15; ТЗМ=1,15 | 1 м2 | 1 | 369.71 |  |  | октябрь 2013 г. |  | 3.94
|  | ЗП |  |  | 27.03 | 1,15*1,15 | 36 | 13.65 | 491
|  | ЭМ |  |  | 75.5 | 1,25*1,15 | 109 | 1.83 | 199
|  | в т.ч. ЗПМ |  |  |  | 1,25*1,15 |  | 13.07
|  | МР |  |  | 267.18 |  | 266 | 4.15 | 1104
|  | НР от ФОТ | % | 105 |  | 0.9 | 34 | 105*(0.9*0.85) | 394
|  | СП от ФОТ | % | 55 |  | 0.85 | 17 | 55*(0.85*0.8) | 184
|  | Всего по позиции |  |  |  |  | 462 |  | 2372
Итого прямые затраты по разделу в ценах 2001г. | [8 empty] | 411
Итого прямые затраты по разделу с учетом индексов, в текущих ценах | [8 empty] | 1794
Накладные расходы | [8 empty] | 394
Сметная прибыль | [8 empty] | 184
Итоги по разделу 1 Новый Раздел :
Отделочные работы | [8 empty] | 2372
Итого | [8 empty] | 2372
В том числе:
Материалы | [8 empty] | 1104
Машины и механизмы | [8 empty] | 199
ФОТ | [8 empty] | 491
Накладные расходы | [8 empty] | 394
Сметная прибыль | [8 empty] | 184
Итого по разделу 1 Новый Раздел | [8 empty] | 2372
Итого прямые затраты по смете в ценах 2001г. | [8 empty] | 411
Итого прямые затраты по смете с учетом индексов, в текущих ценах | [8 empty] | 1794
Накладные расходы | [8 empty] | 394
Сметная прибыль | [8 empty] | 184
Итоги по смете:
Отделочные работы | [8 empty] | 2372
Итого | [8 empty] | 2372
В том числе:
Материалы | [8 empty] | 1104
Машины и механизмы | [8 empty] | 199
ФОТ | [8 empty] | 491
Накладные расходы | [8 empty] | 394
Сметная прибыль | [8 empty] | 184
Компенсация НДС при УСН (МАТ+(ЭМ-ЗПМ)+НР*0,1712+СП*0,15)*0,18 | [8 empty] | 252
ВСЕГО по смете | [8 empty] | 2624
Составил: ___________________
Проверил: ___________________
Note on A4: /<Заказчик>/
Note on A8: <Наименование стройки>
Note on A12: <Индекс/ЛН локальной сметы>
Note on A15: на <Наименование локальной сметы>, <Наименование объекта>
Note on A18: <Основание>
Note on A26: <Номер позиции по смете>
Note on A49: <Текстовая часть (итоги)>
Note on B26: <Обоснование (код) позиции>
Note on B68: <Составил>
Note on B70: <Проверил>
Note on C26: <Наименование (текстовая часть) расценки> <Формула расчета стоимости единицы> <Обоснование коэффициентов>
Note on D26: <Ед. измерения по расценке>
Note on E26: <Количество всего (физ. объем) по позиции><Нормы НР(неокругл.) по позиции при БИМ><Нормы СП(неокругл.) по позиции при БИМ>
Note on F26: <Исходное значение ПЗ по позиции на единицу>
Note on G26: <К-т к позиции на прямые затраты><К-т к позиции на основную з/п><К-т к позиции на эксплуатацию машин><К-т к позиции на з/п машинистов><К-т к позиции на материалы><К-т к позиции на трудозатраты рабочих> <К-т к позиции на трудозатраты механизаторов><К-ты к НР по позиции для баз.цен><К-ты к СП по позиции для баз.цен>
Note on H4: /<Подрядчик>/
Note on H20: <Итого по расчету> руб.
Note on H21: <Итого ФОТ> руб.
Note on H26: <Общая стоимость ПЗ по позиции в базисных ценах с учетом к-тов к итогам> <Сумма НР по позиции при расчете в базисных ценах><Сумма СП по позиции при расчете в базисных ценах>
Note on I26: <Наименование индекса к позиции> <Индекс к позиции на ОЗП><Индекс к позиции на ЭМ><Индекс к позиции на ЗПМ><Индекс к позиции на МАТ><Индекс к СМР><Строка задания НР для БИМ><Строка задания СП для БИМ>
Note on J20: <Итого по расчету> руб.
Note on J21: <Итого ФОТ> руб.
Note on J26: <Общая стоимость ПЗ по позиции для БИМ до начисления НР и СП><Сумма НР по позиции для БИМ><Сумма СП по позиции для БИМ>
Note on J49: <Прямые затраты (итоги)>
Note on K26: <ТЗ по позиции всего><ТЗМ по позиции всего>
Note on K49: <Пустой идентификатор>
Выровнять